## B_1 招标工程量清单扉页
| 郊区老洲镇鸭河小学运动场及校园环境改造提升工程 |  |  | 工程
招标工程量清单
招 标 人: |  | 造价咨询人:
| (单位盖章) |  | (单位资质专用章)
法定代表人 或其授权人: |  | 法定代表人 或其授权人:
| (签字或盖章) |  | (签字或盖章)
编 制 人: |  | 复 核 人:
| (造价人员签字盖专用章) |  | (造价工程师签字盖专用章)
编制时间: |  | 复核时间:
安徽省建设工程造价计价软件测评合格编号2022JS-09

## 0_1_E_1 分部分项工程量清单计价表
分部分项工程量清单与计价表
工程名称:郊区老洲镇鸭河小学运动场及校园环境改造提升工程 |  |  |  | 标段: |  | 第1页 共3页
序号 | 项目编码 | 项目名称 | 项目特征描述 | 计量 单位 | 工程量 | 金额（元）
[6 empty] | 综合单价 | 合价 | 其中
[8 empty] | 定额 人工费 | 定额 机械费 | 暂估价
| 01 | 跑道及篮球场改造
1 | 011103002001 | 13mm厚混合型塑胶面层 | 1、13mm厚混合型塑胶面层，色系按平面图，含跑道 2、场地内标线按标准运动场位置重新标线，具体见图纸() 3、40厚AC-13细粒式沥青层 4、粘层（0.5~0.7L/m2） 5、满足现场使用要求，满足规范及验收要求 | m2 | 846.00
2 | 040202015001 | 水泥稳定碎（砾）石 | 跑道150厚5%水泥稳定层 | m2 | 846.00
3 | 040205006001 | 标线 | 1、篮球场、5个车位100宽黄色、白色标线、涂刷均匀 2、满足现场使用要求，满足规范及验收要求 | m2 | 15.00
4 | 010101002001 | 挖一般土方 | 1、原篮球场地、及围墙拐角处开挖100厚、临时堆放回填原位平整 2、工程量暂定 | m3 | 140.00
5 | 010102001001 | 挖一般石方 | 原跑道渣垫层挖150厚、回填至篮球场及围墙二个拐角处处平整、压实 | m3 | 126.90
6 | 010103001001 | 回填方 | 回填、压实、平整 | m3 | 266.90
7 | 010101003001 | 挖沟槽土方 | 1、草坪场内环水沟及管道沟土方开挖 2、工程量暂定 | m3 | 64.80
8 | 010401014001 | 砖地沟、明沟 | 120厚沟帮、M7.5水泥砂浆砌筑、500高、内宽300 | m3 | 21.72
9 | 010404001001 | 基础垫层 | 沟底80厚碎石垫层 | m3 | 7.82
10 | 010404001002 | 基础垫层 | 沟底60厚C15砼面 | m3 | 5.86
11 | 011201001001 | 墙面一般抹灰 | 20厚水泥砂浆沟帮抹灰 | m2 | 224.44
12 | 011101001001 | 水泥砂浆楼地面 | 沟底20厚水泥砂浆找平层 | m2 | 54.30
安徽省建设工程造价计价软件测评合格编号2018JS-06
分部分项工程量清单与计价表
工程名称:郊区老洲镇鸭河小学运动场及校园环境改造提升工程 |  |  |  | 标段: |  | 第2页 共3页
序号 | 项目编码 | 项目名称 | 项目特征描述 | 计量 单位 | 工程量 | 金额（元）
[6 empty] | 综合单价 | 合价 | 其中
[8 empty] | 定额 人工费 | 定额 机械费 | 暂估价
13 | 010512008001 | 沟盖板 | C30预制500*500盖板50厚、内配Φ6.5@150双向配置、模板制安 | m3 | 4.53
14 | ZB011010101001 | 篮球架 | 1、原篮球架拆除、更换为移动式篮球架 2、具体规格参数满足业主要求 | 个 | 2
15 | 050102012001 | 铺种草皮 | 1、篮球场满铺马尼拉草坪、包成活二年 | m2 | 1600.00
| 02 | 围墙墙面
16 | 011604002001 | 立面抹灰层拆除 | 1、围墙内、外墙面(约130平方)抹灰铲除，含基层铲除及清理； 2、拆除时做好现场有效防护措施； 3、投标人自行踏勘现场，综合考虑施工现场等不利因素，综合考虑到报价中。 | m2 | 530.00
17 | 011201001002 | 墙面一般抹灰 | 1、围墙墙面重新抹灰 1∶2.5水泥砂浆 20厚 2、投标人自行踏勘现场，综合考虑施工现场等不利因素，综合考虑到报价中。 | m2 | 530.00
18 | 011406003001 | 墙面满刮腻子 | 1、腻子种类、刮腻子遍数：围墙内侧满批白水泥防水腻子二遍 2、清扫、配浆、刮腻子、磨砂纸等 | m2 | 400.00
19 | 011601001001 | 砖砌体拆除 | 1、原部分围墙损坏拆除约15m 2、工程量暂定 | m3 | 7.20
20 | 010401003001 | 实心砖墙 | 1、原部分围墙、M7.5水泥砂浆砌240厚实心墙恢复 2、工程量暂定 | m3 | 7.20
21 | WB011701009001 | 工具式脚手架 | 1.工具式脚手架 | m2 | 400.00
| 03 | 其他改造工程
安徽省建设工程造价计价软件测评合格编号2018JS-06
分部分项工程量清单与计价表
工程名称:郊区老洲镇鸭河小学运动场及校园环境改造提升工程 |  |  |  | 标段: |  | 第3页 共3页
序号 | 项目编码 | 项目名称 | 项目特征描述 | 计量 单位 | 工程量 | 金额（元）
[6 empty] | 综合单价 | 合价 | 其中
[8 empty] | 定额 人工费 | 定额 机械费 | 暂估价
22 | ZB020101001001 | 垃圾外运 | 1、校园内杂树、杂草等清理，以及施工过程中的垃圾装车外运，运距及弃置点自定 2、投标人结合现场及自身情况综合报价，本项包干中标后不予调整 | 项 | 1
23 | 040504009001 | 砖砌雨水口 | 1、砖砌雨水口、铸铁井盖 2、工程量暂定 | 座 | 2
24 | 011602001001 | 混凝土构件拆除 | 1、砼结构拆除 2、工程量暂定 | m3 | 1.00
25 | 040203007001 | 水泥混凝土 | 1、拆除路面砼恢复及围墙浸水处100厚C25砼、模板制安 2、工程量暂定 | m2 | 20.00
26 | 040203006001 | 沥青混凝土 | 1、大门至教学楼之间铺设40厚AC-13细粒式沥青层 2、粘层（0.5~0.7L/m2） 3、场地清理至符合施工要求 | m2 | 240.00
27 | 040501004001 | 塑料管铺设 | 1、PE塑料承插管 DN200 2、工程量暂定 | m | 20.00
28 | ZB020101001002 | 惠普126A打印机 | 惠普126A打印机、定价2000元不得优惠 | 台 | 1
29 | 011102003001 | 块料楼地面 | 教师办公室800*800地砖水泥砂浆粘贴 | m2 | 84.00
30 | 011105003001 | 块料踢脚线 | 教师办公室150高地砖踢脚线水泥砂浆粘贴 | m | 52.00
31 | 011608002001 | 铲除涂料、裱糊面 | 铲除教师办公室墙面及天棚涂料基层 | m2 | 210.00
32 | 011406003002 | 满刮腻子 | 教师办公室墙面及天棚满刮腻子二遍 | m2 | 210.00
33 | 011406001001 | 抹灰面油漆 | 教师办公室墙面及天棚满乳胶漆二遍 | m2 | 210.00
34 | 011705001001 | 大型机械设备进出场及安拆 | 1、挖掘机、压路机、摊铺机等大型机械进出场安拆费 | 台次 | 1
安徽省建设工程造价计价软件测评合格编号2018JS-06

## 0_1_F_措施项目清单与计价表
措施项目清单与计价表
工程名称:郊区老洲镇鸭河小学运动场及校园环境改造提升工程 |  |  | 标段: |  | 第1页 共1页
序号 | 项目编码 | 项目名称 | 计算基础 | 费率(%) | 金额(元)
1 | JC-01 | 夜间施工增加费 | 分部分项人工基价+分部分项机械基价-(大型机械进出场及安拆人工基价+大型机械进出场及安拆机械基价) | 0.5
2 | JC-02 | 二次搬运费 | 分部分项人工基价+分部分项机械基价-(大型机械进出场及安拆人工基价+大型机械进出场及安拆机械基价) | 1
3 | JC-03 | 冬雨季施工增加费 | 分部分项人工基价+分部分项机械基价-(大型机械进出场及安拆人工基价+大型机械进出场及安拆机械基价) | 0.8
4 | JC-04 | 已完工程及设备保护费 | 分部分项人工基价+分部分项机械基价-(大型机械进出场及安拆人工基价+大型机械进出场及安拆机械基价) | 0.1
5 | JC-05 | 工程定位复测费 | 分部分项人工基价+分部分项机械基价-(大型机械进出场及安拆人工基价+大型机械进出场及安拆机械基价) | 1
6 | JC-06 | 非夜间施工照明费 | 分部分项人工基价+分部分项机械基价-(大型机械进出场及安拆人工基价+大型机械进出场及安拆机械基价)
7 | JC-07 | 临时保护设施费 | 分部分项人工基价+分部分项机械基价-(大型机械进出场及安拆人工基价+大型机械进出场及安拆机械基价) | 0.2
8 | JC-08 | 赶工措施费 | 分部分项人工基价+分部分项机械基价-(大型机械进出场及安拆人工基价+大型机械进出场及安拆机械基价)
合计
安徽省建设工程造价计价软件测评合格编号2018JS-06

## 0_1_G_不可竞争项目清单与计价表
不可竞争项目清单与计价表
工程名称:郊区老洲镇鸭河小学运动场及校园环境改造提升工程 |  |  | 标段: |  | 第1页 共1页
序号 | 项目编码 | 项目名称 | 计算基础 | 费率(%) | 金额(元)
1 | JF-01 | 环境保护费 | 分部分项人工基价+分部分项机械基价-(大型机械进出场及安拆人工基价+大型机械进出场及安拆机械基价) | 3.28
2 | JF-02 | 文明施工费 | 分部分项人工基价+分部分项机械基价-(大型机械进出场及安拆人工基价+大型机械进出场及安拆机械基价) | 5.12
3 | JF-03 | 安全施工费 | 分部分项人工基价+分部分项机械基价-(大型机械进出场及安拆人工基价+大型机械进出场及安拆机械基价) | 4.13
4 | JF-04 | 临时设施费 | 分部分项人工基价+分部分项机械基价-(大型机械进出场及安拆人工基价+大型机械进出场及安拆机械基价) | 8.1
5 | JF-05 | 环境保护税
合计
安徽省建设工程造价计价软件测评合格编号2018JS-06

## 0_1_H_1 其他项目清单与计价汇总表
其他项目清单与计价汇总表
工程名称：郊区老洲镇鸭河小学运动场及校园环境改造提升工程 |  | 标段: 第1页 共1页
序号 | 项 目 名 称 | 金额(元)
1 | 暂列金额 | 20000.00
2 | 专业工程暂估价 | 0.00
3 | 计日工
4 | 总承包服务费
合计
安徽省建设工程造价计价软件测评合格编号2018JS-06

## 0_1_H_2 暂列金额明细表
暂列金额明细表
工程名称:郊区老洲镇鸭河小学运动场及校园环境改造提升工程 |  |  | 标段: | 第1页 共1页
序号 | 项目名称 | 计量单位 | 暂定金额(元) | 备注
1.1 | 暂列金额 | 元 | 20000.00
合计 |  |  | 20000.00
注：此表由招标人填写，如不能详列，也可只列暂列金额总额，投款人应将上述暂列金额计入投标总价中。 安徽省建设工程造价计价软件测评合格编号2018JS-06

## 0_1_I 税金计价表
税金计价表
工程名称:郊区老洲镇鸭河小学运动场及校园环境改造提升工程 |  |  | 标段: | 第1页 共1页
序号 | 项目名称 | 计算基础 | 计算基数 | 费率(%) | 金额(元)
1 | 增值税 | 分部分项工程费+措施项目费+不可竞争费+其他项目费-暂列金额 |  | 9
合计
安徽省建设工程造价计价软件测评合格编号2018JS-06