## Sheet1
园宣传栏及长廊制作安装工艺总表
编号 | 模块名称 | 子部件 | 材质规格 | 制作工艺 | 安装要求 | 数量 | 单价 | 总价 | 配套材料 / 配件
1 | 成品效果图 | 成品效果图 | 30M总长*2M宽*立体离地2.7M高 大小≤5mm | 框架式安装 细节如下 | 细节如下 | / | / | /
2 | 主体支撑结构 | 主立柱 | 200mm×200mm 镀锌方管 （壁厚≥3.0mm） 木纹处理 | 1. 数控切割下料，切口打磨平整； 2. 焊接前除锈、除油； 3. 木纹处理：静电喷塑底漆 表面木纹处理→木纹 4. 底部挖洞埋离地面15 底部四周围 、10cm边角 ，预留 4 个 φ16 膨胀螺栓孔 | 1. 现场放线定位，膨胀螺栓固定； 2. 立柱垂直度偏差≤2mm / 米； 3. 相邻立柱间距误差≤5mm | 14 |  |  | 膨胀螺栓（M16×150mm）14根
3 | 顶部廊架 | 横梁连接部分 | 100mm×50mm 镀锌方管 （壁厚≥2.5mm） | 1. 数控切割，精准钻孔；焊接焊接前除锈、除油； 2. 工厂预装 M12 不锈钢螺栓定位孔 | 1. 与立柱螺栓连接； 2. 横梁水平度偏差≤3mm / 米； 3. 连接紧密无松动 | 60 |  |  | 横梁水平度偏差≤3mm / 米；
|  | 中龙骨 | 40mm×40mm 镀锌方管 （壁厚≥2.0mm） | 1. 数控切割下料，去毛刺； 2. 焊接成网格框架，焊点打磨平整； 3. 酸洗磷化后喷塑漆 | 1. 分段吊装，与立柱顶部预埋钢板焊接； 2. 整体水平度偏差≤5mm； 3. 焊接处防锈补漆 | 360 |  |  | 面漆、底漆360米
|  | 次龙骨 | 30mm×30mm 镀锌方管 （壁厚≥1.5mm） | 1. 数控切割下料，去毛刺； 2. 焊接成网格框架，焊点打磨平整； 3. 酸洗磷化后喷户外氟碳漆 | 1. 安装后无下垂变形； 2. 外露焊点防锈处理 | 50 |  |  | 面漆、底漆50米
4 | 宣传栏箱体 | 外框 | 80mm 宽镀锌板折弯 （1.5mm 厚） 10个 | 1. 数控折弯成型，角码连接； 2. 表面喷塑 + 丝网印定制花纹； 3. 预留 M8 安装孔 | 1. 与立柱螺栓固定，垂直度偏差≤2mm； 2. 相邻箱体间距误差≤5mm； 3. 花纹对齐无错位 | 8 |  |  | 不锈钢螺丝（M8×30mm）、 喷塑粉末、丝网印油墨
|  | 背板 | 1.5mm 厚镀锌板 | 1. 数控切割，焊接加强筋； 2. 表面喷白色哑光塑粉 | 1. 与外框卡扣式连接，便于拆卸； 2. 背板平整无凹凸 | 8 |  |  | 米色哑光塑粉
| 仿古花格及 竖条形仿古字 | 外框 | 1.5mm 厚镀锌板 方管2.5CM | 1. 数控切割，焊接加强筋； 2. 表面喷白色哑光塑粉 | 1. 与外框卡扣式连接，便于拆卸； 2. 背板平整无凹凸 | 5 |  |  | 汽车级烤漆、双面胶、中性硅酮结构胶
|  | PVC 字 | 5mm 厚 PVC 板 （定制内容） | 1. 数控雕刻成型，边缘打磨光滑； 2. 表面喷汽车级烤漆； 3. 背贴双面胶 + 结构胶加固 | 1. 按图纸定位，水平度偏差≤1mm； 2. 粘贴牢固无翘边 | 2 |  |  | 5mm 厚 PVC 板 （定制内容）
5 | 雕花装饰 | 雕花单片 | 5mm 厚 PVC 板 （定制内容） | 1. 激光镂空切割，边缘打磨光滑； 2. 表面喷塑； 3. 预留 φ6 安装孔 | 1. 与立柱 M6 不锈钢螺丝固定； 2. 图案对齐，间距均匀； 3. 无晃动变形 | 32 |  |  | 不锈钢螺丝（M6×20mm）、喷塑粉末
6 | 配套座椅 | 座椅框架 | 1.5mm 厚镀锌板 | 1. 数控折弯成 1500mm×450mm×400mm 框架； 2. 表面仿大理石纹理转印：灰色底漆→转印纹理纸→透明保护漆 | 1. 地面膨胀螺栓固定，水平度偏差≤2mm； 2. 座椅间距均匀无倾斜 | 8 |  |  | 膨胀螺栓（M10×100mm）、 仿大理石转印、透明漆
7 | 安装 | 人工运输 | 人工运输安装 | 人工运输安装 水泥黄沙挖坑/ | / | 12
9 | 艺术 造型 |  | 艺术 造型标识标牌 |  |  | 6