## 0_1_E_1 分部分项工程量清单计价表
分部分项工程量清单与计价表
工程名称:老洲初中教学楼外墙等改造提升工程 |  |  |  | 标段: |  | 第1页 共9页
序号 | 项目编码 | 项目名称 | 项目特征描述 | 计量 单位 | 工程量 | 金额（元）
[6 empty] | 综合单价 | 合价 | 其中
[8 empty] | 定额 人工费 | 定额 机械费 | 暂估价
| 0101 | 办公楼
1 | 011608002001 | 铲除涂料、裱糊面 | 2-4层栏板、天沟、外墙、梯间涂料层铲除、栏板面砖层打磨等清理干净、打磨见底清洗 | m2 | 2394.13
安徽省建设工程造价计价软件测评合格编号2018JS-06
分部分项工程量清单与计价表
工程名称:老洲初中教学楼外墙等改造提升工程 |  |  |  | 标段: |  | 第2页 共9页
序号 | 项目编码 | 项目名称 | 项目特征描述 | 计量 单位 | 工程量 | 金额（元）
[6 empty] | 综合单价 | 合价 | 其中
[8 empty] | 定额 人工费 | 定额 机械费 | 暂估价
2 | WB011406001001 | 水包砂 | 1-4层栏板、天沟、外墙含砂多彩涂料（水包砂） 一、施工要求 1、基层处理：原外墙面砖清理，确保干净、平整、坚实，无油污和浮尘等杂物处，刷粘接剂或强固剂两遍； 2、修补墙面：全面排查，若遇空鼓及裂缝，需铲除修补；外墙渗漏部位做好防水处理； 3、抗碱封底漆：均匀滚涂抗碱封闭底漆两遍，增强墙面的抗碱性和附着力，间隔2h，厚度0.03mm，常温干燥12h； 4、喷涂中涂漆‌：喷涂一遍或多遍中涂漆，厚度0.1mm，确保完全覆盖且无透底； 5、‌喷涂水包砂仿石漆‌：使用专用水包砂喷枪喷涂两遍水包砂仿石漆，厚度2.5mm，确保均匀无透底。根据温度不同，干燥时间可能在1到7天不等（水包砂分格及颜色建设单位核定）； 6、喷涂罩面漆‌：喷涂耐候易洁罩光面漆，提高涂料的耐候性和光泽度，喷涂面漆：喷涂两遍，间隔2h，厚度0.03mm； 7、平整度及观感要求：喷涂水包砂平整、均匀，表面平整度用4m直尺和楔形靠尺检査，其偏差应小于2mm； 8、施工前，施工方需做样板墙及三块10cm×10cm的小块样品，经建设单位确认后，方可施 | m2 | 1391.23
安徽省建设工程造价计价软件测评合格编号2018JS-06
分部分项工程量清单与计价表
工程名称:老洲初中教学楼外墙等改造提升工程 |  |  |  | 标段: |  | 第3页 共9页
序号 | 项目编码 | 项目名称 | 项目特征描述 | 计量 单位 | 工程量 | 金额（元）
[6 empty] | 综合单价 | 合价 | 其中
[8 empty] | 定额 人工费 | 定额 机械费 | 暂估价
工； 9、满足《JG/T 24-2018》规范要求，质量保证期不得少于五年； 10、投标人综合考虑水包砂颜色的多样性及原材料的高要求综合考虑报价，结算不予调整 11、腻子：确保基层干净、平整、坚实，无油污和浮尘等杂物 二、材料要求 1、满批弹性外墙腻子二遍 2、底漆：抗碱封闭底漆 3、罩面漆：环保罩面漆 4、骨材：天然彩砂（一级天然彩砂、坚固度高、色泽自然亮丽） 5、乳液：丙烯酸乳液或硅丙乳液 6、配套使用封底漆、中层漆、罩面漆等材料必须选用同一厂家、同一品牌漆 7、推荐品牌：北鹏建材、三棵树涂料、‌多乐士、立邦、巴德士涂料、嘉宝莉涂料 三、投标人自行踏勘现场，需满足现场安全施工规范及验收要求
3 | 011406001001 | 抹灰面油漆 | 1-4层走廓墙面及天棚刷外墙刷乳胶漆二遍、顏色根据建设单位要求 | m2 | 500.15
4 | 011406001002 | 抹灰面油漆 | 梯间墙面及天棚刷内墙乳胶漆二遍、、顏色根据建设单位要求 | m2 | 522.75
安徽省建设工程造价计价软件测评合格编号2018JS-06
分部分项工程量清单与计价表
工程名称:老洲初中教学楼外墙等改造提升工程 |  |  |  | 标段: |  | 第4页 共9页
序号 | 项目编码 | 项目名称 | 项目特征描述 | 计量 单位 | 工程量 | 金额（元）
[6 empty] | 综合单价 | 合价 | 其中
[8 empty] | 定额 人工费 | 定额 机械费 | 暂估价
5 | 011406003001 | 满刮腻子 | 1-4层走廓墙面及天棚、梯间满刮腻子二遍 | m2 | 1022.90
6 | 011701002001 | 外脚手架 | 脚手架搭拆 | m2 | 1773.60
7 | ZB010101001002 | 防盗窗拆除、恢复、设施成品保护 | 1、防盗窗（空调）拆除、恢复、设施成品保护 | 个 | 25
8 | ZB010101001003 | 原水落管拆除 | 原水落管拆除 | m | 139.00
9 | 031001006001 | 塑料管 | PVC-Udn110落水管 | m | 119.00
10 | 031001006003 | 塑料管 | PVC-Udn50空调冷水管、工程量暂定 | m | 20.00
11 | ZB010101001004 | 字拆除、恢复 | 1、铜字拆除及恢复、价值观牌拆除及恢复 | 项 | 1
12 | 011605002001 | 立面块料拆除 | 二层踢脚线拆除 | m2 | 6.53
13 | 011105003001 | 块料踢脚线 | 150高水泥砂浆粘贴面砖踢脚线 | m | 43.50
| 0102 | 教学楼
14 | 011608002002 | 铲除涂料、裱糊面 | 1-4层栏板、天沟、外墙、梯间涂料层铲除等清理干净、打磨见底清洗 | m2 | 2314.13
安徽省建设工程造价计价软件测评合格编号2018JS-06
分部分项工程量清单与计价表
工程名称:老洲初中教学楼外墙等改造提升工程 |  |  |  | 标段: |  | 第5页 共9页
序号 | 项目编码 | 项目名称 | 项目特征描述 | 计量 单位 | 工程量 | 金额（元）
[6 empty] | 综合单价 | 合价 | 其中
[8 empty] | 定额 人工费 | 定额 机械费 | 暂估价
15 | WB011406001002 | 水包砂 | 1-4层栏板、天沟、外墙含砂多彩涂料（水包砂） 一、施工要求 1、基层处理：原外墙面砖清理，确保干净、平整、坚实，无油污和浮尘等杂物处，刷粘接剂或强固剂两遍； 2、修补墙面：全面排查，若遇空鼓及裂缝，需铲除修补；外墙渗漏部位做好防水处理； 3、抗碱封底漆：均匀滚涂抗碱封闭底漆两遍，增强墙面的抗碱性和附着力，间隔2h，厚度0.03mm，常温干燥12h； 4、喷涂中涂漆‌：喷涂一遍或多遍中涂漆，厚度0.1mm，确保完全覆盖且无透底； 5、‌喷涂水包砂仿石漆‌：使用专用水包砂喷枪喷涂两遍水包砂仿石漆，厚度2.5mm，确保均匀无透底。根据温度不同，干燥时间可能在1到7天不等（水包砂分格及颜色建设单位核定）； 6、喷涂罩面漆‌：喷涂耐候易洁罩光面漆，提高涂料的耐候性和光泽度，喷涂面漆：喷涂两遍，间隔2h，厚度0.03mm； 7、平整度及观感要求：喷涂水包砂平整、均匀，表面平整度用4m直尺和楔形靠尺检査，其偏差应小于2mm； 8、施工前，施工方需做样板墙及三块10cm×10cm的小块样品，经建设单位确认后，方可施 | m2 | 1718.87
安徽省建设工程造价计价软件测评合格编号2018JS-06
分部分项工程量清单与计价表
工程名称:老洲初中教学楼外墙等改造提升工程 |  |  |  | 标段: |  | 第6页 共9页
序号 | 项目编码 | 项目名称 | 项目特征描述 | 计量 单位 | 工程量 | 金额（元）
[6 empty] | 综合单价 | 合价 | 其中
[8 empty] | 定额 人工费 | 定额 机械费 | 暂估价
工； 9、满足《JG/T 24-2018》规范要求，质量保证期不得少于五年； 10、投标人综合考虑水包砂颜色的多样性及原材料的高要求综合考虑报价，结算不予调整 11、腻子：确保基层干净、平整、坚实，无油污和浮尘等杂物 二、材料要求 1、满批弹性外墙腻子二遍 2、底漆：抗碱封闭底漆 3、罩面漆：环保罩面漆 4、骨材：天然彩砂（一级天然彩砂、坚固度高、色泽自然亮丽） 5、乳液：丙烯酸乳液或硅丙乳液 6、配套使用封底漆、中层漆、罩面漆等材料必须选用同一厂家、同一品牌漆 7、推荐品牌：北鹏建材、三棵树涂料、‌多乐士、立邦、巴德士涂料、嘉宝莉涂料 三、投标人自行踏勘现场，需满足现场安全施工规范及验收要求
16 | 011406001003 | 抹灰面油漆 | 1-4走廓墙面及天棚刷外墙乳胶漆二遍 | m2 | 310.52
17 | 011406001004 | 抹灰面油漆 | 梯间墙面及天棚刷内墙乳胶漆二遍 | m2 | 316.96
18 | 011406003002 | 满刮腻子 | 1-4走廓墙面及天棚、梯间 | m2 | 627.48
19 | 011701002002 | 外脚手架 | 脚手架搭拆 | m2 | 1914.60
安徽省建设工程造价计价软件测评合格编号2018JS-06
分部分项工程量清单与计价表
工程名称:老洲初中教学楼外墙等改造提升工程 |  |  |  | 标段: |  | 第7页 共9页
序号 | 项目编码 | 项目名称 | 项目特征描述 | 计量 单位 | 工程量 | 金额（元）
[6 empty] | 综合单价 | 合价 | 其中
[8 empty] | 定额 人工费 | 定额 机械费 | 暂估价
20 | ZB010101001006 | 防盗窗拆除、恢复、设施成品保护 | 防盗窗（空调）拆除、恢复、设施成品保护 | 个 | 42
21 | ZB010101001007 | 原水落管拆除 | 原水落管拆除 | m | 146.00
22 | 031001006002 | 塑料管 | PVC-U、dn110落水管 | m | 126.00
23 | 031001006004 | 塑料管 | PVC-Udn50空调冷水管、配45管接；工程量暂定 | m | 20.00
24 | ZB010101001008 | 字拆除、恢复 | 字拆除、恢复 | 项 | 1
安徽省建设工程造价计价软件测评合格编号2018JS-06
分部分项工程量清单与计价表
工程名称:老洲初中教学楼外墙等改造提升工程 |  |  |  | 标段: |  | 第8页 共9页
序号 | 项目编码 | 项目名称 | 项目特征描述 | 计量 单位 | 工程量 | 金额（元）
[6 empty] | 综合单价 | 合价 | 其中
[8 empty] | 定额 人工费 | 定额 机械费 | 暂估价
25 | ZB010101001010 | 文化长廊 | 1、主立柱200mm×200mm 镀锌方管（壁厚≥3.0mm）静电喷塑底漆木纹处理、底部挖洞埋离地面15 底部四周围 、10cm边角 ，预留 4 个 φ16 膨胀螺栓孔 2、横梁连接100mm×50mm 镀锌方管（壁厚≥2.5mm）、工厂预装 M12 不锈钢螺栓定位孔 3、中龙骨40mm×40mm镀锌方管（壁厚≥2.0mm）、酸洗磷化后喷塑漆 4、次龙骨30mm×30mm镀锌方管（壁厚≥1.5mm）、酸洗磷化后喷户外氟碳漆 5、宣传栏箱体：外框80mm宽镀锌板折弯（1.5mm 厚）10个、表面喷塑+ 丝网印定制花纹；背板 、1.5mm厚镀锌板、焊接加强筋、表面喷白色哑光塑粉 6、仿古花格及竖条形仿古字：外框1.5mm厚镀锌板 方管2.5CM、焊接加强筋、表面喷白色哑光塑粉；PVC字 5mm厚 PVC板（定制内容）、表面喷汽车级烤漆、 背贴双面胶 + 结构胶加固 7、雕花装饰座椅框架、 1.5mm 厚镀锌板、数控折弯成 1500mm×450mm×400mm 框架；表面仿大理石纹理转印：灰色底漆→转印纹理纸→透明保护漆 8、配套座椅1.5mm厚镀锌板、数控折弯成1500mm×450mm×400mm框架；表 | m | 30.00
安徽省建设工程造价计价软件测评合格编号2018JS-06
分部分项工程量清单与计价表
工程名称:老洲初中教学楼外墙等改造提升工程 |  |  |  | 标段: |  | 第9页 共9页
序号 | 项目编码 | 项目名称 | 项目特征描述 | 计量 单位 | 工程量 | 金额（元）
[6 empty] | 综合单价 | 合价 | 其中
[8 empty] | 定额 人工费 | 定额 机械费 | 暂估价
面仿大理石纹理转印：灰色底漆→转印纹理纸→透明保护漆 9、艺术造型标识标牌6块 10、制作、安装（含基础） 11、30M总长*2M宽*立体离地2.7M高 大小≤5mm 12、具体施工参见校方提供的效果图为准
安徽省建设工程造价计价软件测评合格编号2018JS-06

## 0_1_F_措施项目清单与计价表
措施项目清单与计价表
工程名称:老洲初中教学楼外墙等改造提升工程 |  |  | 标段: |  | 第1页 共1页
序号 | 项目编码 | 项目名称 | 计算基础 | 费率(%) | 金额(元)
1 | JC-01 | 夜间施工增加费 | 分部分项人工基价+分部分项机械基价-(大型机械进出场及安拆人工基价+大型机械进出场及安拆机械基价) | 0.5
2 | JC-02 | 二次搬运费 | 分部分项人工基价+分部分项机械基价-(大型机械进出场及安拆人工基价+大型机械进出场及安拆机械基价) | 1.6
3 | JC-03 | 冬雨季施工增加费 | 分部分项人工基价+分部分项机械基价-(大型机械进出场及安拆人工基价+大型机械进出场及安拆机械基价) | 0.8
4 | JC-04 | 已完工程及设备保护费 | 分部分项人工基价+分部分项机械基价-(大型机械进出场及安拆人工基价+大型机械进出场及安拆机械基价) | 0.1
5 | JC-05 | 工程定位复测费 | 分部分项人工基价+分部分项机械基价-(大型机械进出场及安拆人工基价+大型机械进出场及安拆机械基价) | 1.3
6 | JC-06 | 非夜间施工照明费 | 分部分项人工基价+分部分项机械基价-(大型机械进出场及安拆人工基价+大型机械进出场及安拆机械基价)
7 | JC-07 | 临时保护设施费 | 分部分项人工基价+分部分项机械基价-(大型机械进出场及安拆人工基价+大型机械进出场及安拆机械基价) | 0.2
8 | JC-08 | 赶工措施费 | 分部分项人工基价+分部分项机械基价-(大型机械进出场及安拆人工基价+大型机械进出场及安拆机械基价) | 2.2
合计
安徽省建设工程造价计价软件测评合格编号2018JS-06

## 0_1_G_不可竞争项目清单与计价表
不可竞争项目清单与计价表
工程名称:老洲初中教学楼外墙等改造提升工程 |  |  | 标段: |  | 第1页 共1页
序号 | 项目编码 | 项目名称 | 计算基础 | 费率(%) | 金额(元)
1 | ZF-01 | 环境保护费 | 分部分项人工基价+分部分项机械基价-(大型机械进出场及安拆人工基价+大型机械进出场及安拆机械基价) | 1.76
2 | ZF-02 | 文明施工费 | 分部分项人工基价+分部分项机械基价-(大型机械进出场及安拆人工基价+大型机械进出场及安拆机械基价) | 9.24
3 | ZF-03 | 安全施工费 | 分部分项人工基价+分部分项机械基价-(大型机械进出场及安拆人工基价+大型机械进出场及安拆机械基价) | 4.3
4 | ZF-04 | 临时设施费 | 分部分项人工基价+分部分项机械基价-(大型机械进出场及安拆人工基价+大型机械进出场及安拆机械基价) | 8.1
5 | ZF-05 | 环境保护税
合计
安徽省建设工程造价计价软件测评合格编号2018JS-06

## 0_1_H_1 其他项目清单与计价汇总表
其他项目清单与计价汇总表
工程名称：老洲初中教学楼外墙等改造提升工程 |  | 标段: 第1页 共1页
序号 | 项 目 名 称 | 金额(元)
1 | 暂列金额 | 20000.00
2 | 专业工程暂估价 | 0.00
3 | 计日工
4 | 总承包服务费
合计
安徽省建设工程造价计价软件测评合格编号2018JS-06

## 0_1_H_2 暂列金额明细表
暂列金额明细表
工程名称:老洲初中教学楼外墙等改造提升工程 |  |  | 标段: | 第1页 共1页
序号 | 项目名称 | 计量单位 | 暂定金额(元) | 备注
1 | 暂列金 | 元 | 20000.00
合计 |  |  | 20000.00
注：此表由招标人填写，如不能详列，也可只列暂列金额总额，投款人应将上述暂列金额计入投标总价中。 安徽省建设工程造价计价软件测评合格编号2018JS-06

## 0_1_I 税金计价表
税金计价表
工程名称:老洲初中教学楼外墙等改造提升工程 |  |  | 标段: | 第1页 共1页
序号 | 项目名称 | 计算基础 | 计算基数 | 费率(%) | 金额(元)
1 | 增值税 | 分部分项工程费+措施项目费+不可竞争费+其他项目费-暂列金额 |  | 9
合计
安徽省建设工程造价计价软件测评合格编号2018JS-06