## 0_1_E_1 分部分项工程量清单计价表
分部分项工程量清单与计价表
工程名称:老洲中心小学运动场翻新改造工程 |  |  |  | 标段: |  | 第1页 共5页
序号 | 项目编码 | 项目名称 | 项目特征描述 | 计量 单位 | 工程量 | 金额（元）
[6 empty] | 综合单价 | 合价 | 其中
[8 empty] | 定额 人工费 | 定额 机械费 | 暂估价
1 | WB031002009001 | 凿槽、刨沟 | 1、凿槽、刨沟（混凝土结构） 尺寸宽×深 70×70mm 2、工程量暂定 | m | 100.00
2 | ZB0101001001 | 沟槽修补恢复 | C30细石砼、工程量暂定 | m | 100.00
3 | 030411001001 | 配管SC40 | 1.名称：穿线管 2.材质：镀锌钢管 3.规格：DN40 4.配置要求：沿墙沿地暗敷 | m | 100.00
4 | 030404017001 | 配电箱 | 1、名称：配电箱 2、型号规格：具体见现场配置 3、安装方式：挂墙安装 4、接地及系统调试 | 台 | 1
5 | 391517001001 | 配电箱、盘拆除 | 原配电箱拆除 | 台 | 1
安徽省建设工程造价计价软件测评合格编号2018JS-06
分部分项工程量清单与计价表
工程名称:老洲中心小学运动场翻新改造工程 |  |  |  | 标段: |  | 第2页 共5页
序号 | 项目编码 | 项目名称 | 项目特征描述 | 计量 单位 | 工程量 | 金额（元）
[6 empty] | 综合单价 | 合价 | 其中
[8 empty] | 定额 人工费 | 定额 机械费 | 暂估价
6 | 011103001001 | 13厚混合型塑胶跑道(绿色、红色) | 1、D68乳液、石英砂、水泥按规定配比混合进行封底找平； 2、混合型塑胶(底层），其中（2-4㎜）EPDM橡胶颗粒与双组份pu胶水配比含量不大于30%，厚度为10mm； 3、混合型塑胶(面层），喷面胶水与（1-3㎜）EPDM颗粒按规定比例混合，正反方向各喷一遍，厚度为3mm。材料配比1：1； 4、场地定位、划线、标号； 5、平整度：用3米直尺测量，间隙不超过3mm 6、包含完成该项工作的一切辅助内容 7、原材料进场前施工单位提供样品、合格证及厂家检查报告经建设及监理单位同意后方可采购进场，所有原材料一次性进场，现场取样封存送检合格后方可投入施工，施工完毕后现场取样封存送检，并出具有效检测报告，检测报告须符合国标《中小学合成材料面层运动场地》（GB36246—2018）标准相关要求，合格后方可验收。 8、含跑道专用划线漆规划跑道标线（具体征求业主意见）； 9、含基层破损处切割凿除，垃圾外运，运距自定； 10、含基层混凝土修补及找平，保证地面平整，保持地面干燥； 11、满足现场使用要求，满足业主 | m2 | 2734.17
安徽省建设工程造价计价软件测评合格编号2018JS-06
分部分项工程量清单与计价表
工程名称:老洲中心小学运动场翻新改造工程 |  |  |  | 标段: |  | 第3页 共5页
序号 | 项目编码 | 项目名称 | 项目特征描述 | 计量 单位 | 工程量 | 金额（元）
[6 empty] | 综合单价 | 合价 | 其中
[8 empty] | 定额 人工费 | 定额 机械费 | 暂估价
要求，满足规范及验收要求； 12、相关检测费已包含在投标报价中； 13、含原操场塑胶跑道拆除 ，基层清理；拆除垃圾外运，运距自定，弃垃圾点需满足铜陵市环境主管部门规定； 14、投标人应踏勘现场，综合考虑到报价中； 15、工程量暂定，按实结算。
7 | 011103001002 | 8厚水性硅PU （草绿色、铁红色） | 1、原材料进场取样检测，符合国标（GB36246-2018)要求，并出具有效的检测报告； 2、、材料进场前施工单位提供样品、合格证及厂家检查报告经建设及监理单位同意后方可采购进场，所有原材料一次性进场，现场取样封存送检合格后方可投入施工，符合国标（GB36246-2018)要求后方可验收； 3、检测费已包含在投标报价中； 4、含原操场8厚水性硅PU拆除 ，基层清理；拆除垃圾外运，运距自定，弃垃圾点需满足铜陵市环境主管部门规定； 5、含专用划线漆规划标线（具体征求业主意见）； 6、投标人应踏勘现场，综合考虑到报价中； 7、工程量暂定，按实结算。 | m2 | 298.48
安徽省建设工程造价计价软件测评合格编号2018JS-06
分部分项工程量清单与计价表
工程名称:老洲中心小学运动场翻新改造工程 |  |  |  | 标段: |  | 第4页 共5页
序号 | 项目编码 | 项目名称 | 项目特征描述 | 计量 单位 | 工程量 | 金额（元）
[6 empty] | 综合单价 | 合价 | 其中
[8 empty] | 定额 人工费 | 定额 机械费 | 暂估价
8 | 011103001003 | 50厚人工草坪面层（浅绿色、深绿色） | 重新做人造草坪（含石英砂、EPDM 填充颗粒、减震垫） 一、人造草坪技术参数： 1、草丝材质：聚乙烯，抗紫外线纤维；草丝宽度≥1.5 mm ； 草丝厚度≥240µm ； 草簇密度：≥10500针/m²； 草丝高度：50mm；加筋单丝草坪，磅重1200DTEX；基布：双层（单层+网格）；足球场场地尺寸需征求业主意见。 二、减震垫技术参数： 1、材质和工艺:颜色：绿色；材质：XPE ,密度 30kg/m³；宽度：1.5米，厚度：10mm；排水孔：四孔网状渗水结构内层为闭孔发泡 XPE 材质. 三、内填石英砂40-60目，填充量25-30kg/m²；填充EPDM绿色橡胶颗粒1-3mm，填充量5kg/m²；符合规范要求 四、原材料进场取样检测，符合国标（GB36246-2018)要求，并出具有效的检测报告； 五、材料进场前施工单位提供样品、合格证及厂家检查报告经建设及监理单位同意后方可采购进场，所有原材料一次性进场，现场取样封存送检合格后方可投入施工，符合国标（GB36246-2018)要求后方可验收； 六、检测费已包含在投标报价中； 七、含原操场人 | m2 | 1758.21
安徽省建设工程造价计价软件测评合格编号2018JS-06
分部分项工程量清单与计价表
工程名称:老洲中心小学运动场翻新改造工程 |  |  |  | 标段: |  | 第5页 共5页
序号 | 项目编码 | 项目名称 | 项目特征描述 | 计量 单位 | 工程量 | 金额（元）
[6 empty] | 综合单价 | 合价 | 其中
[8 empty] | 定额 人工费 | 定额 机械费 | 暂估价
造草坪（含石英砂颗粒）拆除 ，基层清理；拆除垃圾外运，运距自定，弃垃圾点需满足铜陵市环境主管部门规定； 八、投标人应踏勘现场，综合考虑到报价中； 九、工程量暂定，按实结算。
9 | ZB0101001002 | 起跳板 | 1、起跳板(硬木或者硬橡胶) | m2 | 0.37
10 | ZB0101001003 | 橡皮泥显示板 | 橡皮泥显示板 | m2 | 0.37
11 | 010404001001 | 基础垫层 | 1、C20混凝土、起跳板修补泂口 | m3 | 0.13
12 | ZB010101001001 | 7人足球门架 | 1、7人标准足球门架（含网） 2、原门架拆除、搬运至建设单位指定处堆放 | 个 | 2
13 | 030411003001 | 桥架 | 1.名称:桥架及角支撑架 2.规格型号:200*100 3.材质:热镀锌 4、原线缆整理 | m | 80.00
安徽省建设工程造价计价软件测评合格编号2018JS-06

## 0_1_F_措施项目清单与计价表
措施项目清单与计价表
工程名称:老洲中心小学运动场翻新改造工程 |  |  | 标段: |  | 第1页 共1页
序号 | 项目编码 | 项目名称 | 计算基础 | 费率(%) | 金额(元)
1 | JC-01 | 夜间施工增加费 | 分部分项人工基价+分部分项机械基价-(大型机械进出场及安拆人工基价+大型机械进出场及安拆机械基价) | 0.5
2 | JC-02 | 二次搬运费 | 分部分项人工基价+分部分项机械基价-(大型机械进出场及安拆人工基价+大型机械进出场及安拆机械基价) | 1
3 | JC-03 | 冬雨季施工增加费 | 分部分项人工基价+分部分项机械基价-(大型机械进出场及安拆人工基价+大型机械进出场及安拆机械基价) | 0.8
4 | JC-04 | 已完工程及设备保护费 | 分部分项人工基价+分部分项机械基价-(大型机械进出场及安拆人工基价+大型机械进出场及安拆机械基价) | 0.1
5 | JC-05 | 工程定位复测费 | 分部分项人工基价+分部分项机械基价-(大型机械进出场及安拆人工基价+大型机械进出场及安拆机械基价) | 1
6 | JC-06 | 非夜间施工照明费 | 分部分项人工基价+分部分项机械基价-(大型机械进出场及安拆人工基价+大型机械进出场及安拆机械基价)
7 | JC-07 | 临时保护设施费 | 分部分项人工基价+分部分项机械基价-(大型机械进出场及安拆人工基价+大型机械进出场及安拆机械基价) | 0.2
8 | JC-08 | 赶工措施费 | 分部分项人工基价+分部分项机械基价-(大型机械进出场及安拆人工基价+大型机械进出场及安拆机械基价)
9 | JC-09 | 智慧工地建设费 | 分部分项人工基价+分部分项机械基价-(大型机械进出场及安拆人工基价+大型机械进出场及安拆机械基价) | 0.57
10 | JC-10 | 其它措施项目费
合计
安徽省建设工程造价计价软件测评合格编号2018JS-06

## 0_1_G_不可竞争项目清单与计价表
不可竞争项目清单与计价表
工程名称:老洲中心小学运动场翻新改造工程 |  |  | 标段: |  | 第1页 共1页
序号 | 项目编码 | 项目名称 | 计算基础 | 费率(%) | 金额(元)
1 | JF-01 | 环境保护费 | 分部分项人工基价+分部分项机械基价-(大型机械进出场及安拆人工基价+大型机械进出场及安拆机械基价) | 3.28
2 | JF-02 | 文明施工费 | 分部分项人工基价+分部分项机械基价-(大型机械进出场及安拆人工基价+大型机械进出场及安拆机械基价) | 5.12
3 | JF-03 | 安全施工费 | 分部分项人工基价+分部分项机械基价-(大型机械进出场及安拆人工基价+大型机械进出场及安拆机械基价) | 4.13
4 | JF-04 | 临时设施费 | 分部分项人工基价+分部分项机械基价-(大型机械进出场及安拆人工基价+大型机械进出场及安拆机械基价) | 8.1
5 | JF-05 | 环境保护税
合计
安徽省建设工程造价计价软件测评合格编号2018JS-06

## 0_1_H_1 其他项目清单与计价汇总表
其他项目清单与计价汇总表
工程名称：老洲中心小学运动场翻新改造工程 |  | 标段: | 第1页 共1页
序号 | 项 目 名 称 |  | 金额(元)
1 | 暂列金额 |  | 10000.00
2 | 专业工程暂估价
3 | 计日工
4 | 总承包服务费
合计
安徽省建设工程造价计价软件测评合格编号2018JS-06

## 0_1_H_2 暂列金额明细表
暂列金额明细表
工程名称:老洲中心小学运动场翻新改造工程 |  |  | 标段: | 第1页 共1页
序号 | 项目名称 | 计量单位 | 暂定金额(元) | 备注
1 | 暂列金额 |  | 10000.00
合计 |  |  | 10000.00
注：此表由招标人填写，如不能详列，也可只列暂列金额总额，投款人应将上述暂列金额计入投标总价中。 安徽省建设工程造价计价软件测评合格编号2018JS-06

## 0_1_I 增值税计价表
增值税计价表
工程名称:老洲中心小学运动场翻新改造工程 |  |  | 标段: | 第1页 共1页
序号 | 项目名称 | 计算基础 | 计算基数 | 费率(%) | 金额(元)
1 | 增值税 | 分部分项工程费+措施项目费+不可竞争费+其他项目费+安全生产责任保险费 |  | 9
合计
安徽省建设工程造价计价软件测评合格编号2018JS-06